## 指令分类
|  |  | op[31:26] | rs[25:21] | rt[20:16] | rd[15:11] | shamt[10:6] | funct[5:0] | NOTICE |  | Tuse | Tnew | RegDst | ALUSrc | MemtoReg | RegWrite | MemRead | MemWrite | Jump | Branch | ExtOP | ALUOp | b10 任意
R_type | R_cal_not_mul | add | 0 | r | r | w |  | 0x20 (100 000) | 加法 | 1 | r rs&rt 1 | w rd 1/AO | 1 | 0 | 0 | 1 | 0 | 0 | 0 | 0 |  | b10
|  | addu | 0 | r | r | w |  | 0x21 (100 001) | 无符号加法 |  |  |  | 1 | 0 | 0 | 1 | 0 | 0 | 0 | 0 |  | b10
|  | sub | 0 | r | r | w |  | 0x22 (100 010) |  |  |  |  | 1 | 0 | 0 | 1 | 0 | 0 | 0 | 0 |  | b10
|  | subu | 0 | r | r | w |  | 0x23 (100 011) |  |  |  |  | 1 | 0 | 0 | 1 | 0 | 0 | 0 | 0 | x | b10
|  | and | 0 | r | r | w |  | 0x24 (100 100) | 按位与 |  |  |  | 1 | 0 | 0 | 1 | 0 | 0 | 0 | 0 | x | b10
|  | or | 0 | r | r | w |  | 0x25 (100 101) | 按位或 |  |  |  | 1 | 0 | 0 | 1 | 0 | 0 | 0 | 0 | x | b10
|  | xor | 0 | r | r | w |  | 0x26 (100 110) | 按位异或 |  |  |  | 1 | 0 | 0 | 1 | 0 | 0 | 0 | 0 | x | b10
|  | nor | 0 | r | r | w |  | 0x27 (100 111) | 按位或非 |  |  |  | 1 | 0 | 0 | 1 | 0 | 0 | 0 | 0 | x | b10
| sl/sr | sll | 0 |  | r | w | shamt | 0x00 (000 000) | 逻辑左移 | 3 |  |  | 1 | 0 | 0 | 1 | 0 | 0 | 0 | 0 | x | b10
|  | srl | 0 |  | r | w | shamt | 0x02 (000 010) | 逻辑右移 |  |  |  | 1 | 0 | 0 | 1 | 0 | 0 | 0 | 0 | x | b10
|  | sra | 0 |  | r | w | shamt | 0x03 (000 011) | 算术右移 |  |  |  | 1 | 0 | 0 | 1 | 0 | 0 | 0 | 0 | x | b10
| R_cal_not_mul | sllv | 0 | r | r | w |  | 0x04 (000 100) | 变量逻辑左移 | 1 |  |  | 1 | 0 | 0 | 1 | 0 | 0 | 0 | 0 | x | b10
|  | srlv | 0 | r | r | w |  | 0x06 (000 110) |  |  |  |  | 1 | 0 | 0 | 1 | 0 | 0 | 0 | 0 | x | b10
|  | srav | 0 | r | r | w |  | 0x07 (000 111) | 变量算术右移 |  |  |  | 1 | 0 | 0 | 1 | 0 | 0 | 0 | 0 | x | b10
|  | slt | 0 | r | r | w |  | 0x2a (101 010) | 有符号比较，小于置位 |  |  |  | 1 | 0 | 0 | 1 | 0 | 0 | 0 | 0 | x | b10
|  | sltu | 0 | r | r | w |  | 0x2b (101 011) | 无符号小于置位 |  |  |  | 1 | 0 | 0 | 1 | 0 | 0 | 0 | 0 | x | b10
| mul/div | mult | 0 | r | r |  |  | 0x18 (011 000) |  | 2 |  | w hi lo | 1 | 0 | 0 | 1 | 0 | 0 | 0 | 0 | x | b10
|  | multu | 0 | r | r |  |  | 0x19 (011 001) |  |  |  | w hi lo | 1 | 0 | 0 | 1 | 0 | 0 | 0 | 0 | x | b10
|  | div | 0 | r | r |  |  | 0x1a (011 010) |  |  |  | w hi lo | 1 | 0 | 0 | 1 | 0 | 0 | 0 | 0 | x | b10
|  | divu | 0 | r | r |  |  | 0x1b (011 011) |  |  |  | w hi lo | 1 | 0 | 0 | 1 | 0 | 0 | 0 | 0 | x | b10
I_type | I_cal | addi | 001 000 | r | w | imme |  |  |  | 4 | r rs 1 | w rt 1/AO | 0 | 1 | 0 | 1 | 0 | 0 | 0 | 0 | 1
|  | addiu | 001 001 | r | w | imme |  |  | 立即数，无符号加法sign extend 0 |  |  |  | 0 | 1 | 0 | 1 | 0 | 0 | 0 | 0 | 1
|  | andi | 001 100 | r | w | imme |  |  | 立即数按位与 |  |  |  | 0 | 1 | 0 | 1 | 0 | 0 | 0 | 0 | 0
|  | ori | 001 101 | r | w | imme |  |  | 立即数按位或 |  |  |  | 0 | 1 | 0 | 1 | 0 | 0 | 0 | 0 | 0
|  | xori | 001 110 | r | w | imme |  |  | 立即数按位异或 |  |  |  | 0 | 1 | 0 | 1 | 0 | 0 | 0 | 0 | 0
|  | slti | 001 010 | r | w | imme |  |  | 立即数有符号比较，小于置位 |  |  |  | 0 | 1 | 0 | 1 | 0 | 0 | 0 | 0 | 0
|  | sltiu | 001 011 | r | w | imme |  |  | 立即数无符号比较，小于置位sign extend 0 |  |  |  | 0 | 1 | 0 | 1 | 0 | 0 | 0 | 0 | 0
| lui | lui | 001 111 |  | w | imme |  |  | 立即装载高位set low 16 bits to zero | 5 |  |  | 0 | 1 | 0 | 1 | 0 | 0 | 0 | 0 | 0
| load | lb | 100 000 | r | w | imme |  |  | 装载字节，并且作符号拓展 | 6 | r rs 1 | w rt 2/MO | 0 | 1 | 1 | 1 | 1 | 0 | 0 | 0 | 1
|  | lbu | 100 100 | r | w | imme |  |  | 装载字节，并做无符号扩展 |  |  |  | 0 | 1 | 1 | 1 | 1 | 0 | 0 | 0 | 1
|  | lh | 100 001 | r | w | imme | [6 empty] | 0 | 1 | 1 | 1 | 1 | 0 | 0 | 0 | 0
|  | lhu | 100 101 | r | w | imme | [6 empty] | 0 | 1 | 1 | 1 | 1 | 0 | 0 | 0 | 0
|  | lw | 100 011 | r | w | imme |  |  | 装载字 |  |  |  | 0 | 1 | 1 | 1 | 1 | 0 | 0 | 0 | 1
| store | sb | 101 000 | r | r | imme |  |  | 存储字节 | 7 | r rs 1&rt 2 |  | x | -1 | x | 0 | 1 | 1 | 0 | 0 | 1
|  | sh | 101 001 | r | r | imme | [6 empty] | x | 0 | x | 0 | 1 | 1 | 0 | 0 | 1
|  | sw | 101 011 | r | r | imme |  |  | 存储字 |  |  |  | x | 1 | x | 0 | 1 | 1 | 0 | 0 | 1
B_type | b_2_reg_source | beq | 000 100 | r | r | imme |  |  | 相等跳转 | 8 | r rs&rt 0 |  | x | 0 | x | 0 | 0 | 0 | 0 | 1 | subu | x
|  | bne | 000 101 | r | r | imme |  |  | 不等跳转 |  |  |  | x | 0 | x | 0 | 0 | 0 | 0 | 1 | subu | x
| b_1_reg_source | blez | 000 110 | r |  | imme |  |  | 小于或等于零跳转 | 9 | r rs 0 |  | x | 0 | x | 0 | 0 | 0 | 0 | 1 | subu | x
|  | bgtz | 000 111 | r |  | imme |  |  | 大于零跳转 |  |  |  | x | 0 | x | 0 | 0 | 0 | 0 | 1 | subu | x
|  | bltz | 000 001 | r |  | imme |  |  | 小于零跳转 |  |  |  | x | 0 | x | 0 | 0 | 0 | 0 | 1 | subu | x
|  | bgez | 000 001 | r | 1 | imme |  |  | 大于或等于零跳转 |  |  |  | x | 0 | x | 0 | 0 | 0 | 0 | 1 | subu | x
J_type | j | j | 000 010 | addr |  |  |  |  | 直接跳转 | 10 |  |  | x | x | x | 0 | 0 | 0 | 1 | 0 | x | x
| jal | jal | 000 011 | w $31 addr |  |  |  |  | 跳转和链接 | 11 |  | w $31 1/AO | x | x | x | 0 | 0 | 0 | 1 | 0 | x | x
| jalr | jalr | 0 | r |  | w |  | 0x09 (001 001) | 跳转寄存器并链接rd is $31 if not assigned | 12 | r rs 0 | w rd 1/AO | 1 | x | 0 | 1 | 0 | 0 | 0 | 0 | x | x
| jr | jr | 0 | r |  |  |  | 0x08 (001 000) | 跳转寄存器 | 13 |  |  | x | x | x | 1 | 0 | 0 | 0 | 0 | x | x
Mul/Div Result | mfhi | mfhi | 0 |  |  | w |  | 0x10 |  | 14 |  | w rd 1/AO
| mflo | mflo | 0 |  |  | w |  | 0x12 |  | 15
| mthi | mthi | 0 | r |  |  |  | 0x11 |  | 16 | r rs 1
| mtho | mtlo | 0 | r |  |  |  | 0x13 |  | 17

## 暂停
IF/ID_Instr | [6 empty] | ID/EX_Tnew |  |  |  | EX/MEM_Tnew |  |  |  | MEM/WB_Tnew
Instr_type |  |  |  |  | Reg source | Tuse | w rd 1:1 | w rt 1:1 | w $31 1:1 | w rt 2:2 | w rd 1:0 | w rt 1:0 | w $31 1:0 | w rt 2:1 | w rd 1:0 | w rt 1:0 | w $31 1:0 | w rt 2:0
|  |  | op[31:26] | funct[5:0] |  | 1 |  |  |  | pause
R_type | not mul/div | add | 0 | 0x16 (100 000) | r rs&rt 1 | 1 |  |  |  | pause
|  | addu | 0 | 0x17 (100 001) |  | 1 |  |  |  | pause
|  | sub | 0 | 0x18 (100 010) |  | 1 |  |  |  | pause
|  | subu | 0 | 0x19 (100 011) |  | 1 |  |  |  | pause
|  | and | 0 | 0x20 (100 100) |  | 1 |  |  |  | pause
|  | or | 0 | 0x21 (100 101) |  | 1 |  |  |  | pause
|  | xor | 0 | 0x22 (100 110) |  | 1 |  |  |  | pause
|  | nor | 0 | 0x23 (100 111) |  | 1 |  |  |  | pause
| sl/sr | sll | 0 | 0x00 (000 000) |  | 1 |  |  |  | pause
|  | srl | 0 | 0x02 (000 010) |  | 1 |  |  |  | pause
|  | sra | 0 | 0x03 (000 011) |  | 1 |  |  |  | pause
|  | sllv | 0 | 0x04 (000 100) |  | 1 |  |  |  | pause
|  | srlv | 0 | 0x06 (000 110) |  | 1 |  |  |  | pause
|  | srav | 0 | 0x07 (000 111) |  | 1 |  |  |  | pause
|  | slt | 0 | 0x2a (101 010) |  | 1 |  |  |  | pause
|  | sltu | 0 | 0x2b (101 011) |  | 1 |  |  |  | pause
| mul/div | mult | 0 | 0x18 (011 000) |  | 1 |  |  |  | pause
|  | multu | 0 | 0x19 (011 001) |  | 1 |  |  |  | pause
|  | div | 0 | 0x1a (011 010) |  | 1 |  |  |  | pause
|  | divu | 0 | 0x1b (011 011) |  | 1 |  |  |  | pause
I_type |  | addi | 001 000 |  | r rs 1 | 1 |  |  |  | pause
|  | addiu | 001 001 |  |  | 1 |  |  |  | pause
|  | andi | 001 100 |  |  | 1 |  |  |  | pause
|  | ori | 001 101 |  |  | 1 |  |  |  | pause
|  | xori | 001 110 |  |  | 1 |  |  |  | pause
|  | slti | 001 010 |  |  | 1 |  |  |  | pause
|  | sltiu | 001 011 |  |  | 1 |  |  |  | pause
| one reg source | lui | 001 111
| load | lb | 100 000 |  | r rs 1 | 1 |  |  |  | pause
|  | lbu | 100 100 |  |  | 1 |  |  |  | pause
|  | lh | 100 001 |  |  | 1 |  |  |  | pause
|  | lhu | 100 101 |  |  | 1 |  |  |  | pause
|  | lw | 100 011 |  |  | 1 |  |  |  | pause
| store | sb | 101 000 |  | r rs1&rt 2 | 1/2 |  |  |  | pause
|  | sh | 101 001 |  |  | 1/2 |  |  |  | pause
|  | sw | 101 010 |  |  | 1/2 |  |  |  | pause
B_type | two reg sources | beq | 000 100 |  | r rs&rt 0 | 0 | pause | pause | pause | pause |  |  |  | pause
|  | bne | 000 101 |  |  | 0 | pause | pause | pause | pause |  |  |  | pause
| one reg source | blez | 000 110 |  | r rs 0 | 0 | pause | pause | pause | pause |  |  |  | pause
|  | bgtz | 000 111 |  |  | 0 | pause | pause | pause | pause |  |  |  | pause
|  | bltz | 000 001 |  |  | 0 | pause | pause | pause | pause |  |  |  | pause
|  | bgez | 000 001 |  |  | 0 | pause | pause | pause | pause |  |  |  | pause
J_type |  | j | 000 002
|  | jal | 000 003
| one reg source | jalr | 0 | 0x09 (001 001) | r rs 0 | 0 | pause | pause | pause | pause |  |  |  | pause
| one reg source | jr | 0 | 0x08 (001 000) |  | 0 | pause | pause | pause | pause |  |  |  | pause
Mul/Div Result | to reg | mfhi | 0 | 0x10 (001 010)
|  | mflo | 0 | 0x12 (001 100)
| from reg | mthi | 0 | 0x11 (001 011) | r rs 1 | 1 |  |  |  | pause
|  | mtlo | 0 | 0x13 (001 101) |  | 1 |  |  |  | pause

## 转发
IF/ID_Instr | [6 empty] | ID/EX_Tnew |  |  |  | EX/MEM_Tnew |  |  |  | MEM/WB_Tnew
Instr_type |  |  |  |  | Reg source | Tuse | w rd 1:1 | w rt 1:1 | w $31 1:1 | w rt 2:2/MO | w rd 1:0 | w rt 1:0 | w $31 1:0 | w rt 2:1/MO | w rd 1:0 | w rt 1:0 | w $31 1:0 | w rt 2:0/MO
|  |  | op[31:26] | funct[5:0] |  | 1 |  |  |  | pause | AO | AO | AO |  | AO | AO | AO | MO
R_type | not mul/div | add | 0 | 0x16 (100 000) | r rs&rt 1 ID/EX | 1 |  |  |  | pause | AO | AO | AO |  | AO | AO | AO | MO
|  | addu | 0 | 0x17 (100 001) |  | 1 |  |  |  | pause | AO | AO | AO |  | AO | AO | AO | MO
|  | sub | 0 | 0x18 (100 010) |  | 1 |  |  |  | pause | AO | AO | AO |  | AO | AO | AO | MO
|  | subu | 0 | 0x19 (100 011) |  | 1 |  |  |  | pause | AO | AO | AO |  | AO | AO | AO | MO
|  | and | 0 | 0x20 (100 100) |  | 1 |  |  |  | pause | AO | AO | AO |  | AO | AO | AO | MO
|  | or | 0 | 0x21 (100 101) |  | 1 |  |  |  | pause | AO | AO | AO |  | AO | AO | AO | MO
|  | xor | 0 | 0x22 (100 110) |  | 1 |  |  |  | pause | AO | AO | AO |  | AO | AO | AO | MO
|  | nor | 0 | 0x23 (100 111) |  | 1 |  |  |  | pause | AO | AO | AO |  | AO | AO | AO | MO
| sl/sr | sll | 0 | 0x00 (000 000) |  | 1 |  |  |  | pause | AO | AO | AO |  | AO | AO | AO | MO
|  | srl | 0 | 0x02 (000 010) |  | 1 |  |  |  | pause | AO | AO | AO |  | AO | AO | AO | MO
|  | sra | 0 | 0x03 (000 011) |  | 1 |  |  |  | pause | AO | AO | AO |  | AO | AO | AO | MO
|  | sllv | 0 | 0x04 (000 100) |  | 1 |  |  |  | pause | AO | AO | AO |  | AO | AO | AO | MO
|  | srlv | 0 | 0x06 (000 110) |  | 1 |  |  |  | pause | AO | AO | AO |  | AO | AO | AO | MO
|  | srav | 0 | 0x07 (000 111) |  | 1 |  |  |  | pause | AO | AO | AO |  | AO | AO | AO | MO
|  | slt | 0 | 0x2a (101 010) |  | 1 |  |  |  | pause | AO | AO | AO |  | AO | AO | AO | MO
|  | sltu | 0 | 0x2b (101 011) |  | 1 |  |  |  | pause | AO | AO | AO |  | AO | AO | AO | MO
| mul/div | mult | 0 | 0x18 (011 000) |  | 1 |  |  |  | pause | AO | AO | AO |  | AO | AO | AO | MO
|  | multu | 0 | 0x19 (011 001) |  | 1 |  |  |  | pause | AO | AO | AO |  | AO | AO | AO | MO
|  | div | 0 | 0x1a (011 010) |  | 1 |  |  |  | pause | AO | AO | AO |  | AO | AO | AO | MO
|  | divu | 0 | 0x1b (011 011) |  | 1 |  |  |  | pause | AO | AO | AO |  | AO | AO | AO | MO
I_type |  | addi | 001 000 |  | r rs 1 ID/EX | 1 |  |  |  | pause | AO | AO | AO |  | AO | AO | AO | MO
|  | addiu | 001 001 |  |  | 1 |  |  |  | pause | AO | AO | AO |  | AO | AO | AO | MO
|  | andi | 001 100 |  |  | 1 |  |  |  | pause | AO | AO | AO |  | AO | AO | AO | MO
|  | ori | 001 101 |  |  | 1 |  |  |  | pause | AO | AO | AO |  | AO | AO | AO | MO
|  | xori | 001 110 |  |  | 1 |  |  |  | pause | AO | AO | AO |  | AO | AO | AO | MO
|  | slti | 001 010 |  |  | 1 |  |  |  | pause | AO | AO | AO |  | AO | AO | AO | MO
|  | sltiu | 001 011 |  |  | 1 |  |  |  | pause | AO | AO | AO |  | AO | AO | AO | MO
| one reg source | lui | 001 111 | [7 empty] | AO | AO | AO |  | AO | AO | AO | MO
| load | lb | 100 000 |  | r rs 1 ID/EX | 1 |  |  |  | pause | AO | AO | AO |  | AO | AO | AO | MO
|  | lbu | 100 100 |  |  | 1 |  |  |  | pause | AO | AO | AO |  | AO | AO | AO | MO
|  | lh | 100 001 |  |  | 1 |  |  |  | pause | AO | AO | AO |  | AO | AO | AO | MO
|  | lhu | 100 101 |  |  | 1 |  |  |  | pause | AO | AO | AO |  | AO | AO | AO | MO
|  | lw | 100 011 |  |  | 1 |  |  |  | pause | AO | AO | AO |  | AO | AO | AO | MO
| store | sb | 101 000 |  | r rs 1 ID/EX | 1 |  |  |  | pause | AO | AO | AO |  | AO | AO | AO | MO
|  | sh | 101 001 |  |  | 1 |  |  |  | pause | AO | AO | AO |  | AO | AO | AO | MO
|  | sw | 101 010 |  |  | 1 |  |  |  | pause | AO | AO | AO |  | AO | AO | AO | MO
| store_ | sb | 101 000 |  | r rt 2 EX/MEM | 2 |  |  |  |  | / | / | / |  | AO | AO | AO | MO
|  | sh | 101 001 |  |  | 2 |  |  |  |  | / | / | / |  | AO | AO | AO | MO
|  | sw | 101 010 |  |  | 2 |  |  |  |  | / | / | / |  | AO | AO | AO | MO
B_type | two reg sources | beq | 000 100 |  | r rs&rt 0 IF/ID | 0 | pause | pause | pause | pause | AO | AO | AO | pause | AO | AO | AO | MO
|  | bne | 000 101 |  |  | 0 | pause | pause | pause | pause | AO | AO | AO | pause | AO | AO | AO | MO
| one reg source | blez | 000 110 |  | r rs 0 IF/ID | 0 | pause | pause | pause | pause | AO | AO | AO | pause | AO | AO | AO | MO
|  | bgtz | 000 111 |  |  | 0 | pause | pause | pause | pause | AO | AO | AO | pause | AO | AO | AO | MO
|  | bltz | 000 001 |  |  | 0 | pause | pause | pause | pause | AO | AO | AO | pause | AO | AO | AO | MO
|  | bgez | 000 001 |  |  | 0 | pause | pause | pause | pause | AO | AO | AO | pause | AO | AO | AO | MO
J_type |  | j | 000 002 | [7 empty] | AO | AO | AO |  | AO | AO | AO | MO
|  | jal | 000 003 | [7 empty] | AO | AO | AO |  | AO | AO | AO | MO
| one reg source | jalr | 0 | 0x09 (001 001) | r rs 0 IF/ID | 0 | pause | pause | pause | pause | AO | AO | AO | pause | AO | AO | AO | MO
| one reg source | jr | 0 | 0x08 (001 000) |  | 0 | pause | pause | pause | pause | AO | AO | AO | pause | AO | AO | AO | MO
Mul/Div Result | to reg | mfhi | 0 | 0x10 (001 010) | [6 empty] | AO | AO | AO |  | AO | AO | AO | MO
|  | mflo | 0 | 0x12 (001 100) | [6 empty] | AO | AO | AO |  | AO | AO | AO | MO
| from reg | mthi | 0 | 0x11 (001 011) | r rs 1 ID/EX | 1 |  |  |  | pause | AO | AO | AO |  | AO | AO | AO | MO
|  | mtlo | 0 | 0x13 (001 101) |  | 1 |  |  |  | pause | AO | AO | AO |  | AO | AO | AO | MO