## Sheet1
时钟与复位
FPGA_CLK_IN | J1 | 10MHz
FPGA_CLK_IN2 | A11 | 33MHz
FPGA_RSTN_IN | U3
LED灯
FPGA_LED1 | F9
FPGA_LED2 | B8
FPGA_LED3 | A8
FPGA_LED4 | F8
FPGA_LED5 | C7
FPGA_LED6 | E8
FPGA_LED7 | C8
FPGA_LED9 | G9
FPGA_LED10 | H10
FPGA_LED11 | D11
FPGA_LED12 | D10
FPGA_LED13 | C10
双色LED灯
FPGA_LEDG | C6
FPGA_LEDR | G8
拨码开关
FPGA_SW0 | T2
FPGA_SW1 | T1
FPGA_SW10 | K1
FPGA_SW11 | K2
FPGA_SW2 | R1
FPGA_SW3 | P2
FPGA_SW4 | P1
FPGA_SW5 | N1
FPGA_SW6 | M2
FPGA_SW7 | M1
FPGA_SW8 | L3
FPGA_SW9 | L1
8x8点阵
FPGA_DOT_C1 | C11
FPGA_DOT_C2 | A10
FPGA_DOT_C3 | G11
FPGA_DOT_C4 | H12
FPGA_DOT_C5 | H11
FPGA_DOT_C6 | F12
FPGA_DOT_C7 | H13
FPGA_DOT_C8 | B10
FPGA_DOT_R1 | F10
FPGA_DOT_R2 | E10
FPGA_DOT_R3 | C9
FPGA_DOT_R4 | A9
FPGA_DOT_R5 | D7
FPGA_DOT_R6 | D9
FPGA_DOT_R7 | D6
FPGA_DOT_R8 | D8
FPGA_FAN_DET | V11
FPGA_FAN_PWM | W9
FPGA_IIC_SDA | V1
FPGA_IIC_SCL | U1
4x4矩阵键盘
FPGA_KEY_ROW1 | Y2
FPGA_KEY_ROW2 | Y1
FPGA_KEY_ROW3 | V2
FPGA_KEY_ROW4 | W1
FPGA_KEY_COL1 | T4
FPGA_KEY_COL2 | V3
FPGA_KEY_COL3 | U4
FPGA_KEY_COL4 | W3
数码管
FPGA_NUM_CSN0 | M5
FPGA_NUM_CSN1 | M6
FPGA_NUM_CSN2 | L4
FPGA_NUM_CSN3 | G3
FPGA_NUM_CSN4 | F5
FPGA_NUM_CSN5 | C4
FPGA_NUM0_A | J6
FPGA_NUM0_B | K6
FPGA_NUM0_C | H4
FPGA_NUM0_D | G4
FPGA_NUM0_DP | K3
FPGA_NUM0_E | G6
FPGA_NUM0_F | H3
FPGA_NUM0_G | M8
FPGA_NUM1_A | D3
FPGA_NUM1_B | E4
FPGA_NUM1_C | E5
FPGA_NUM1_D | D5
FPGA_NUM1_DP | E3
FPGA_NUM1_E | E6
FPGA_NUM1_F | C3
FPGA_NUM1_G | F3
FPGA_SPI_CSN | T3
FPGA_SPI_HOLDN | M3
FPGA_SPI_SCK | N6
FPGA_SPI_SDI | R4
FPGA_SPI_SDO | N4
FPGA_SPI_WPN | P4
FPGA_UART_CTS | Y6
FPGA_UART_DCD | U6
FPGA_UART_DSR | W6
FPGA_UART_DTR | V7
FPGA_UART_RI | AB5
FPGA_UART_RTS | W8
FPGA_UART_RXD | V5
FPGA_UART_TXD | AA8

## Sheet2
F9 | FPGA_LED1
B8 | FPGA_LED2
A8 | FPGA_LED3
F8 | FPGA_LED4
C7 | FPGA_LED5
E8 | FPGA_LED6
C8 | FPGA_LED7
G9 | FPGA_LED9
H10 | FPGA_LED10
D11 | FPGA_LED11
D10 | FPGA_LED12
C10 | FPGA_LED13
C6 | FPGA_LEDR
G8 | FPGA_LEDG